## Signal
Name | Row | column | Min | Max | Init Value | Unit | DataType | CSC | Complexity | Description | Comments
VAR_ADM_stModeReq_u8 | 1 | 1 | 0 | 255 | 0 |  | uint8 | ExportedGlobal | real
VAR_ADM_flgDchgReq_b | 1 | 1 | 0 | 1 | 0 |  | boolean | ExportedGlobal | real
VAR_ADM_flgCrash_b | 1 | 1 | 0 | 1 | 0 |  | boolean | ExportedGlobal | real
VAR_ADM_L2Com_HiPrecVolt_IN | 1 | 1 | 0 | 1000 | 0 |  | single | ExportedGlobal | real
VAR_ADM_L2Com_BMSVolt_IN | 1 | 1 | 0 | 1000 | 0 |  | single | ExportedGlobal | real
VAR_ADM_BMSVolt_f32 | 1 | 1 | 0 | 1000 | 0 |  | single | ExportedGlobal | real
VAR_ADM_BMSVoltRngErr_b | 1 | 1 | 0 | 1 | 0 |  | boolean | ExportedGlobal | real
VAR_ADM_GlbDchgErr_b | 1 | 1 | 0 | 1 | 0 |  | boolean | ExportedGlobal | real
VAR_ADM_HiPrecVolt_f32 | 1 | 1 | 0 | 1000 | 0 |  | single | ExportedGlobal | real
VAR_ADM_VoltCmpChkErr_b | 1 | 1 | 0 | 1 | 0 |  | boolean | ExportedGlobal | real
VAR_VoltCmpChkErrSt | 1 | 1 | 0 | 1 | 0 |  | boolean | ExportedGlobal | real
VAR_BMSVoltRngErrSt | 1 | 1 | 0 | 1 | 0 |  | boolean | ExportedGlobal | real

## Parameter
Name | Value | Min | Max | DataType | Unit | CSC | Description | Head File | Comment
CAL_ADM_flgstModeReqSwt_b | 0 | 0 | 1 | boolean |  | iEDS_Parameter
CAL_ADM_stModeReq_u8 | 0 | 0 | 15 | uint8 |  | iEDS_Parameter
CAL_ADM_flgDchgReqSwt_b | 0 | 0 | 1 | boolean |  | iEDS_Parameter
CAL_ADM_flgDchgReq_b | 0 | 0 | 1 | boolean |  | iEDS_Parameter
CAL_ADM_flgCrashSwt_b | 0 | 0 | 1 | boolean |  | iEDS_Parameter
CAL_ADM_flgCrash_b | 0 | 0 | 1 | boolean |  | iEDS_Parameter
CAL_ADM_L2Com_HiPrecVolt_b | 0 | 0 | 1 | boolean |  | iEDS_Parameter
CAL_ADM_L2Com_HiPrecVolt | 0 | 0 | 600 | single |  | iEDS_Parameter
CAL_ADM_L2Com_BMSVolt_b | 0 | 0 | 1 | boolean |  | iEDS_Parameter
CAL_ADM_L2Com_BMSVolt | 0 | 0 | 600 | single |  | iEDS_Parameter
CAL_ADM_VoltCmpChkErrst_b | 0 | 0 | 1 | boolean |  | iEDS_Parameter
CAL_ADM_DchgMode_u8 | 14 | 0 | 15 | uint8 |  | iEDS_Parameter
CAL_ADM_GlbDchgThrshTime_f32 | 2.8 | 0 | 3 | single |  | iEDS_Parameter
CAL_ADM_GlbDchgThrshVolt_f32 | 60 | 0 | 60 | single |  | iEDS_Parameter
CAL_ADM_BMSUpperThr_f32 | 600 | 0 | 600 | single |  | iEDS_Parameter
CAL_ADM_BMSLowerThr_f32 | 0 | 0 | 20 | single |  | iEDS_Parameter
CAL_ADM_VoltAbsDiffThr_f32 | 10 | 0 | 50 | single |  | iEDS_Parameter
CAL_ADM_VoltAbsDiffThrPerc_f32 | 0.1 | 0 | 1 | single |  | iEDS_Parameter
CAL_ADM_VoltChgThr_f32 | 100 | 0 | 600 | single |  | iEDS_Parameter
CAL_ADM_GlbDchgErrOutCtl_b | 1 | 0 | 1 | boolean |  | iEDS_Parameter
CAL_ADM_GlbDchgErrRst_b | 0 | 0 | 1 | boolean |  | iEDS_Parameter
CAL_ADM_BMSVoltRngErrRst_b | 0 | 0 | 1 | boolean |  | iEDS_Parameter
CAL_ADM_BMSVoltRngErrCntThr_s16 | 100 | 0 | 100 | int16 |  | iEDS_Parameter
CAL_ADM_BMSVoltRngErrDebThr_s16 | 50 | 0 | 100 | int16 |  | iEDS_Parameter
CAL_ADM_VoltCmpChkErrRst_b | 0 | 0 | 1 | boolean |  | iEDS_Parameter
CAL_ADM_VoltCmpChkErrCntThr_s16 | 100 | 0 | 100 | int16 |  | iEDS_Parameter
CAL_ADM_VoltCmpChkErrDebThr_s16 | 50 | 0 | 100 | int16 |  | iEDS_Parameter

## simulink
Name | Value | Min | Max | BaseType | Unit | CSC | Description | Head File | Comment
float64 |  |  |  | double |  | iEDS_Parameter
float32 |  |  |  | single |  | iEDS_Parameter
sint64 |  |  |  | int64 |  | iEDS_Parameter
sint32 |  |  |  | int32 |  | iEDS_Parameter
sint16 |  |  |  | int16 |  | iEDS_Parameter
sint8 |  |  |  | int8 |  | iEDS_Parameter
uint64 |  |  |  | uint64 |  | iEDS_Parameter
uint32 |  |  |  | uint32 |  | iEDS_Parameter
uint16 |  |  |  | uint16 |  | iEDS_Parameter
uint8 |  |  |  | uint8 |  | iEDS_Parameter
boolean |  |  |  | boolean |  | iEDS_Parameter