## Sheet1
ECU CAN1的ID -> RX: 0x780, TX: 0x790; 波特率500kpbs
协议帧格式
| 单帧格式： | Byte0 | Byte1 | Byte2 | Byte3 | Byte4 | Byte5 | Byte6 | Byte7
0x00
| Byte0： | Bit7 | Bit6 | Bit5 | Bit4 | Bit3 | Bit2 | Bit1 | Bit0
|  | 0 | 0 | 0 | 0 | Data Length
| 首帧格式： | Byte0 | Byte1 | Byte2 | Byte3 | Byte4 | Byte5 | Byte6 | Byte7
0x10
| Byte0： | Bit7 | Bit6 | Bit5 | Bit4 | Bit3 | Bit2 | Bit1 | Bit0
|  | 0 | 0 | 0 | 1 | Data Length0
| Byte1： | Bit7 | Bit6 | Bit5 | Bit4 | Bit3 | Bit2 | Bit1 | Bit0
Data Length_1
| Byte2： | Bit7 | Bit6 | Bit5 | Bit4 | Bit3 | Bit2 | Bit1 | Bit0
Data Length_2
| 后续帧格式： | Byte0 | Byte1 | Byte2 | Byte3 | Byte4 | Byte5 | Byte6 | Byte7
0x20
| Byte0： | Bit7 | Bit6 | Bit5 | Bit4 | Bit3 | Bit2 | Bit1 | Bit0
|  | 0 | 0 | 1 | 0 | Sequence Number
Sequence Number：0x00 ~ 0x0F，开始值为0x01，一个循环后再以0x00开始。
应用层协议
协议填充值：0x00
| 读取故障ID：PC→ECU | Byte0 | Byte1 | Byte2 | Byte3 | Byte4 | Byte5 | Byte6 | Byte7
|  | 0x02 | 0xA0 | 0x00-0x03
Byte1：0xA0读取故障ID；
Byte2：0x00读取当前故障ID；
0x01读取历史0故障ID；
0x02读取历史1故障ID；
0x03读取历史2故障ID。
| 首帧响应：ECU→PC | Byte0 | Byte1 | Byte2 | Byte3 | Byte4 | Byte5 | Byte6 | Byte7
|  | 0x1* | 0x** | 0x** | 0xE0 | 0x00-0x01 | Data | Data | Data
| 后续帧响应：ECU→PC | Byte0 | Byte1 | Byte2 | Byte3 | Byte4 | Byte5 | Byte6 | Byte7
|  | 0x2* | Data | Data | Data | Data | Data | Data | Data
| 读取故障数据：PC→ECU | Byte0 | Byte1 | Byte2 | Byte3 | Byte4 | Byte5 | Byte6 | Byte7
|  | 0x02 | 0xA1 | 0x00-0x07
Byte1：0xA1读取故障数据；
Byte2：0x00读取当前快存储数据，0x01读取当前慢存储数据；
0x02读取历史0快存储数据，0x03读取历史0慢存储数据；
0x04读取历史1快存储数据，0x05读取历史1慢存储数据；
0x06读取历史2快存储数据，0x07读取历史2慢存储数据。
| 读取故障数据：ECU→PC | Byte0 | Byte1 | Byte2 | Byte3 | Byte4 | Byte5 | Byte6 | Byte7
|  | 0x1* | 0x** | 0x** | 0xE1 | 0x00-0x07 | Data | Data | Data
| 后续帧响应：ECU→PC | Byte0 | Byte1 | Byte2 | Byte3 | Byte4 | Byte5 | Byte6 | Byte7
|  | 0x2* | Data | Data | Data | Data | Data | Data | Data
| 清除障数据：PC→ECU | Byte0 | Byte1 | Byte2 | Byte3 | Byte4 | Byte5 | Byte6 | Byte7
|  | 0x02 | 0xA2 | 0x00
Byte1：0xA2清除故障记录；
Byte2：0x00清除存储的故障记录；
| 清除故障数据：ECU→PC | Byte0 | Byte1 | Byte2 | Byte3 | Byte4 | Byte5 | Byte6 | Byte7
|  | 0x02 | 0xE2 | 0x00
| 读Offset角值：PC→ECU | Byte0 | Byte1 | Byte2 | Byte3 | Byte4 | Byte5 | Byte6 | Byte7
|  | 0x02 | 0x22 | 0x00
Byte1：0x22读Offset角值；
Byte2：0x00读Offset角值；
| 读Offset角值：ECU→PC | Byte0 | Byte1 | Byte2 | Byte3 | Byte4 | Byte5 | Byte6 | Byte7
|  | 0x06 | 0x62 | 0x00 | Data | Data | Data | Data
[5 empty] | H | → |  | L
| 写Offset角值：PC→ECU | Byte0 | Byte1 | Byte2 | Byte3 | Byte4 | Byte5 | Byte6 | Byte7
|  | 0x06 | 0x2E | 0x00 | Data | Data | Data | Data
[5 empty] | H | → |  | L
Byte1：0x2E写Offset角值；
Byte2：0x00写Offset角值；
| 写Offset角值：ECU→PC | Byte0 | Byte1 | Byte2 | Byte3 | Byte4 | Byte5 | Byte6 | Byte7
|  | 0x02 | 0x6E | 0x00
快存数据：100us
序号 | 名称 | Byte0: 协议传输取值范围; Byte2: 系数; Byte4: 变量名称
0 | 母线电压 | Byte0: 0 - 4095; Byte2: 0.1667; Byte4: HvMcu_Com.Uart_Rx_Parse.UdcValue
1 | U相电流 | Byte0: 0 - 4095; Byte2: 0.4882; Byte4: VAR_Adc_RES_Buffer_CUR_MCU_u16[0U] | 最终调整 | 修改电流偏移2048_电压系数0.1517
2 | V相电流 | Byte0: 0 - 4095; Byte2: 0.4882; Byte4: VAR_Adc_RES_Buffer_CUR_MCU_u16[3U] | → | 修改电流偏移2048_电压系数0.1517
3 | W相电流 | Byte0: 0 - 4095; Byte2: 0.4882; Byte4: VAR_Adc_RES_Buffer_CUR_MCU_u16[6U] |  | 修改电流偏移2048_电压系数0.1517
4 | 旋变角度信号 | Byte0: 0 - 4095; Byte2: 0.1; Byte4: Rte_Rx_000051_ASP_agRtr
慢存数据：10ms
序号 | 名称 | Byte0: 协议传输取值范围; Byte2: 系数; Byte4: 变量名称
0 | VDD15L | Byte0: 0 - 4095; Byte2: 0.177; Byte4: Uart_Mux_Data[6]
1 | UBR电压 | Byte0: 0 - 4095; Byte2: 0.00714; Byte4: Adc_RawData[1]
2 | VDD18VL电压 | Byte0: 0 - 4095; Byte2: 0.00878; Byte4: Adc_RawData[31]
3 | VDD5T1 | Byte0: 0 - 4095; Byte2: 0.00244; Byte4: Adc_RawData[4]
4 | VDD5T2 | Byte0: 0 - 4095; Byte2: 0.00244; Byte4: Adc_RawData[7]